## Foglio1
sughero | densità d2 | Kg/m^3 | 240 |  | dati forniti
piombo | densità d3 | Kg/m^3 | 11000
lato cubo | A | cm | 4 | 0.04 | metri
gravità | g | m/sec^2
raggio | R | metri | ?
acqua | densità d1 | Kg/m^3 | 1000
volume | sughero V2 | m^3 | 4*π*R^3/3 |  | R da calcolare
valore | π |  | 3.14 | k | 4*π / 3 | 4.1867
volume | cubo V3 | m^3 | A^3 | 6.4e-05
0.00020114
|  |  |  | 0.058591 | metri | 5.8591 | cm
la F idrostatica si esercita su volume sfera + cubo : F = d1*g*(V2+V3)
la F idrostatica deve equilibrare il peso del sughero P2 e del piombo P3
d1*g*k*R^3 + d1*g*A^3 = d2*g*k*R^3 + d3*g*A^3
d3*A^3- d1*A^3 = d1*k*R^3 - d2*k*R^3
A^3*(d3-d1) = R^3*(d1*k - d2*k)
R^3 = A^3*(d3-d1)/(d1*k -d2*k)
R = radice cubica R^(1/3)
calcolare raggio minimo per sfera di sughero che deve sostenere cubo di piombo immerso in acqua
R