## Foglio1
massa proiettile grammi m | 5 | 0.005 | Kg | 1 | calcoli
lunghezza canna fucile cm S | 80 | 0.8 | metri | 2
velocità m/s V | 500
calcolare forza F nw agente entro canna | F
Ec = m*V^2/2 | 625 |  |  | 3
L=F*S=Ec
F = Ec/S | 781.25 |  |  | 4
massa veicolo in Kg m | 1000
velocità in Kn/h V | 100 | 27.7778 | m/s | 1
azione frenante L joule | 100000
calcolare velocità m/s dopo frenatura Vf
Ec1 = m*V^2/2 |  | 385802.4691 |  | 2
Ec2 =Ec1 - L |  | 285802.4691 |  | 3
Ec2=m*Vf^2/2
Vf = radq(2*Ec2/m) | 23.9083 |  |  | 4
S
V
F
V
Vf
F