## Foglio1
massa del corpo in Kg m | 50
accelerazione di gravità m/sec^2 g | 9.8
altezza dal suolo metri H | 197
caduta libera(senza resistenze)
|  | 2 | 3 | 4 | 5 | 6 | 7
calcolare Ec, Ep in tempi indicati | t | S=gt^2/2 | Hx | Ep=mgHx | V=gt | Ec=m*V^2/2 | Ep+Ec
t1 | 0 | 0 | 197 | 96530 | 0 | 0 | 96530
t2 | 1 | 4.9 | 192.1 | 94129 | 9.8 | 2401 | 96530
t3 | 5 | 122.5 | 74.5 | 36505 | 49 | 60025 | 96530
al suolo | 6.3407 | 197 | 0 | 0 | 62.1386 | 96530 | 96530
calcolo tempo totale t = radq(2*H/g) | 6.3407 | bar: 2
calcolo spazio in discesa S |  | 2: 2
calcolo distanza dal suolo |  | 2: 3
calcolo Ep |  | 2: 4
calcolo velocità a tempi indicati |  | 2: 5
calcolo Ec |  | 2: 6
verifico Ep+Ec = K |  | 2: 7
calcoli