## Foglio1
massa per litro in Kg | 1
altezza m H | 10
sollevamento litri/minuto q | 20
accelerazione gravità m/sec^2 g | 9.8
calcolare potenza Kw
Kw = W/1000 | 0.032667 | 6
W = L / t | 32.6667 | 5
t sec | 60 | 4
L = F*S | 1960 | 3
F = mt*g | 196 | 2
mt=m*q | 20 | 1
calcoli
H
acqua