## Foglio1
volume del corpo cm^3 Vc | 50 | 5e-05 | m^3
densità Kg/m^3 dc | 600 | Yc=d*g | 5880 | nw/m^3
densità fluido Kg/m^3 df | 1600 | Yf*g | 15680 | nw/m^3
gravità m/sec^2 g | 9.8
calcolare spinta idrostatica S |  |  |  |  | P < S
verificare comportamento(galleggia ?)
S = Yf*Vc | 0.784 | nw |  |  |  | P >S
P = Yc*Vc | 0.294 | nw | si | P < S
Vi = P / Yf | 1.875e-05 | m^3 | immerso | 18.75 | cm^3
Ve= Vc-Vi | 3.125e-05 | m^3 | emerso | 31.25 | cm^3
un corpo di noto volume e densità viene immerso in fluido di nota densità: calcolare spinta idrostatica e verificare se il corpo galleggia, immerso, affonda se galleggia, calcolare volume del corpo emergente
la spinta si calcola con S = Yf * Vc Yf si ricava con Yf = df * g per la verifica, calcolo il peso del corpo P = Yc * Vc (prima ricavo Yc = dc * g) essendo P < S il corpo galleggia calcolo il volume di fluido che deve essere spostato per generare una spinta pari al peso del corpo Vi = P / Yf per differenza calcolo il volume Ve del corpo emergente